## Legenda
Legenda
Zadání |  | Výpočty
| Hodnota ze zadání, kterou lze upravit |  | Dílčí výsledek
| Hodnota ze zadání, kterou nelze upravit |  | Dílčí výsledek s možností volby ze seznamu
| Hodnota volitelná z dostupného seznamu |  | Hlavní výsledek

## 1) Manipulační síla vozíku
Zadání: | Vaším úkolem je nalézt nejvhodnější kolo ze zadané tabulky porovnáním jejich redukovaných součinitelů valivého odporu w. Následně vypočtěte manipulační sílu FM, kterou musí vyvinout obsluha při rozjezdu ručně poháněného paletového vozíku s těmito koly a určete, kolik osob je dle BOZP potřeba pro uvedení vozíku do pohybu. Rozjezd vozíku je uskutečňován na betonové podlaze, která je nakloněna pod úhlem α. Na vozíku je břemeno o hmotnosti mb. Hmotnost vozíku je mv a bude se rozjíždět se zrychlením a. Všechna kola jsou uložena na čepu o průměru dč.
Zadané hodnoty: |  | Maximální hmotnost zboží na paletě: |  |  | mb | 1500 | kg
|  | Zrychlení vozíku |  |  | a | 0.12 | m/s2
|  | Hmotnost vozíku |  |  | mv | 120 | kg
|  | Úhel náklonu podlahy |  |  | α | 1.5 | °
Parametry kol: |  | Typ kola | Materiál běhounu kola | Průměr Dk [m] | Rameno valivého odporu ξ [m] | Součinitel čepového tření μ ​[-] | Průměr čepu v uložení kola dč ​[mm]
|  | Kolo A | Polyuretan | 0.4 | 0.004 | 0.0015 | 20
|  | Kolo B | Polyamid | 0.3 | 0.0025 | 0.003 | 20
|  | Kolo C | Ocel | 0.15 | 0.001 | 0.04 | 20
Výpočet: |  | 1) | redukovaný součinitel valivého odporu w
|  | Kolo A | 0.020075 | - |  | nejvýhodněji vychází kolo:
|  | Kolo B | 0.016867 | - |  | Kolo B
|  | Kolo C | 0.018667 | - | w = | 0.016867 | ​-
|  | 2) | Tíha vozíku s nákladem |  | Gv = | 15892.2 | N
|  | 3) | Valivý odpor |  | Ov = | 268.0484 | N
|  | 4) | Odpor svahu |  | Os = | 416.0093 | N
|  | 5) | Odpor ze zrychlení |  | Oa = | 194.4 | N
Odpor vzduchu zanedbáváme z důvodu nízkých pojezdových rychlostí
|  | 6) | Manipulační síla pro pohon vozíku |  | Fm = | 878.4577 | N
|  | Přípustný hygienický limit je dle BOZP pro tlačné síly při manipulaci s bezmotorovým prostředkem je pro: | [5 empty] | muže | 310 | N
[8 empty] | ženy | 250 | N
Zdroj
Z této informace vyplývá, že pro bezpečné uvedení naloženého vozíku do pohybu je potřebná obsluha skládající se ze:
|  |  |  | 3 | mužů, nebo | 4 | žen
𝐺_𝑣=(𝑚_𝑏+𝑚_𝑣 )∙𝑔
𝑂_𝑣=𝐺_𝑣∙𝑤
𝑂_𝑠=𝐺_𝑣∙sin⁡𝛼
𝑂_𝑎=(𝑚_𝑏+𝑚_𝑣 )∙a
𝐹_𝑚=𝑂_𝑣+𝑂_𝑠+𝑂_𝑎
𝑤=(2∙𝑒+𝑑_č∙𝜇_č)/𝐷_𝑘

## 2) Ocelové lano
Zadání: | Vypočtěte podle normy ČSN EN 12385-4 průměr ocelového lana, které je určeno jako tažný prvek pro šikmý stavební výtah. Konstrukce lana odpovídá označení STANDARD – 6 x 19 FC s vláknitou duší. Jednotlivé dráty mají třídu pevnosti Rr. Výtah svírá se zemí úhel α. Plošina výtahu dopravuje břemeno o hmotnosti mb. Samotná plošina má hmotnost mp. Lano je na své dráze vedeno pomocí nkl kladek o účinnosti η.
Zadané hodnoty: |  |  | Koeficient minimální síly při přetržení |  |  | K1 | 0.33 | ​- | 1770
|  |  | Třída pevnosti drátů |  |  | Rr | 1960 | MPa | 1960
|  |  | Úhel náklonu výtahu |  |  | α | 70 | °
|  |  | Hmotnost břemene |  |  | mb | 250 | kg
|  |  | Hmotnost plošiny |  |  | mp | 43.6 | kg
|  |  | Průměr pojezdových kol plošiny |  |  | Dk | 0.05 | m
|  |  | Průměr čepu kol |  |  | dč | 0.015 | m
|  |  | Rameno valivého odporu |  |  | ξ | 0.002 | m
|  |  | Součinitel čepového tření |  |  | μ | 0.0015 | -
|  |  | Počet kladek v lanovém systému |  |  | nkl | 5 | -
|  |  | Účinnost jedné kladky |  |  | η | 0.985 | -
|  |  | Hodnota bezpečnosti lana dle ČSN EN 12158-2 |  |  | kl | 6 | - | 1
[9 empty] | 3 | 6
[9 empty] | 5 | 7
8
9
Výpočet: | 1) | tíha plošiny s nákladem |  |  |  | G = | 2880.216 | N |  | 10
11
| 2) | tečná složka tíhy kabiny s břemenem |  |  |  | Ft = | 2706.5177 | N |  | 12
13
| 3) | normálová složka tíhy kabiny s břemenem |  |  |  | FN = | 985.0919 | N |  | 14
16
| 4) | pohybový odpor |  |  |  | Fr = | 79.2506 | N |  | 18
20
| 5) | Síla v laně v místě uchycení plošiny |  |  |  | Fl = | 2785.7684 | N |  | 22
24
| 6) | Účinost lanového systému |  |  |  | ηl = | 0.92722 | - |  | 26
28
| 7) | Obvodová síla na bubnu |  |  |  | Fb = | 3004.4422 | N |  | 32
36
|  | pozn: Předpokladem je, že maximální síla v laně bude v místě náběhu na buben. Vlastní hmotnost lana se zanedbává. | [7 empty] | 40
44
| 8) | Návrhový průměr lana |  |  |  | d' = | 5.2793 | mm |  | 48
52
|  | Výsledný průměr ocelového lana se posléze zaokrouhlí na nejbližší vyšší normalizovaný průměr. | [7 empty] | 56
60
|  |  |  | Lano má průměr: | 6 | mm
POLAK, Jaromír, et al. Dopravní a manipulační zařízení III.

## 3) Návrh bubnu vrátku
Zadání: | Proveďte návrh geometrie bubnu šikmého stavebního výtahu. Určete v kolika vrstvách se bude na buben navíjet lano o průměru d a délce l. V ocelovém laně v místě náběhu na buben působí tažná síla Fb. Jaké budou otáčky bubnu nB pro zadanou střední dopravní rychlost výtahové plošiny vs? Jaký bude maximální kroutící moment Mb, který bude za těchto podmínek na buben působit?
Zadané hodnoty:
|  |  | Síla v laně v místě náběhu na buben | Fb = | 3250 | N
|  |  | Délka ocelového lana | l = | 52 | m
|  |  | Průměr ocelového lana | d = | 6 | mm
|  |  | Střední dopravní rychlost | vs = | 1 | m/s
Výpočet: | 1) | Minimální průměr bubnu |  | D = | 90 | mm
| 2) | Maximální počet vrstev navinutého lana |  | nv' = | 5.25 | -
2
|  | Na základě této hodnoty volíme následující nižší hodnotu: |  | nv = | 4 | - | 3
4
| 3) | Střední průměr navinutí |  | Ds | 114 | mm | 5
| 4) | Maximální průměr navinutí |  | Dn | 138 | mm
| 5) | Průměr čela bubnu |  | Dč = | 156 | mm
| 6) | Minimální šířka bubnu |  | Bmin = | 217.9014 | mm
| 7) | Otáčky bubnu |  | nB = | 167.5315 | ot/min
| 8) | Kroutící moment na bubnu |  | Mb = | 224.25 | Nm
POLAK, Jaromír, et al. Dopravní a manipulační zařízení III.

## 4) Návrh pohonu výtahu
Zadání: | Určete maximální kroutící moment MB, který může působit na bubnu vrátku šikmého stavebního výtahu. Dále spočítejte potřebný výkon elektromotoru PM, jeho otáčky nM a moment na hřídeli elektromotoru MM. Vypočtěte maximální dopravní rychlost vmax při pracovních otáčkách bubnu nb. K dispozici máme převodovku s převodovým poměrem i a účinností ηp. Uložení samotného bubnu má účinnost ηb. V místě náběhu ocelového lana o průměru d na obvod bubnu působí síla FB. Lano může být na buben navinuto maximálně v nv vrstvách. Buben má průměr D.
Zadané hodnoty:
|  |  | Síla v laně v místě náběhu na buben | Fb = | 3520 | N | 2
|  |  | Průměr ocelového lana | d = | 8 | mm | 3
|  |  | Maximální počet vrstev navinutého lana | nv = | 5 | - | 4
|  |  | Otáčky bubnu | nb = | 140 | ot/min | 5
|  |  | Průměr bubnu vrátku | D = | 120 | mm
|  |  | Převodový poměr převodovky | i = | 24.5 | -
|  |  | Účinnost převodovky | ηp = | 0.93 | -
|  |  | Účinnost uložení bubnu | ηb = | 0.96 | -
Výpočet: | 1) | Maximální průměr navinutí |  | Dn | 200 | mm
| 2) | Maximální kroutící moment na bubnu |  | Mb = | 352 | Nm
| 3) | Maximální dopravní rychlost |  | vmax= | 1.4661 | m/s
| 4) | Otáčky elektromotoru |  | nM = | 3430 | ot/min
| 5) | celková účinnost |  | ηc = | 0.8928 | -
| 6) | Moment na hřídeli elektromotoru |  | MM = | 16.0925 | Nm
| 7) | Potřebný výkon elektromotoru |  | PM = | 5.7802 | kW
POLAK, Jaromír, et al. Dopravní a manipulační zařízení III.