## Titul
Dopravní prostředky
příklady
Jaromír Široký
VŠB – Technická univerzita Ostrava
Transformace formy a obsahu vysokoškolského vzdělávání na VŠB-TUO
NPO_VŠB-TUO_MSMT-16605/2022
17. LISTOPADU 2172/15
708 00 OSTRAVA-PORUBA
univerzita@vsb.cz
www.vsb.cz
Toto dílo je licencováno pod CC BY-SA 4.0

## Nápověda
Barvy buňek:
výsledek výpočtu
názvy veličin, hlavičky sloupů, řádků, vstupní neměntelné hodnoty
vstupníuživatesky vkládané hodnoty
mezivýsledek výpočtu

## P.6
Parametr |  | Motorový vůz | Autobus
Hmotnost prázného vozidla [kg] | mV | 20000 | 9760
Výška vozidla [mm] | vV | 3510 | 2950
Šířka vozidla [mm] | sV | 3120 | 2525
Součinitel odporu vzduchu [1] | cx | 0.8 | 0.7
Počet cestujících [1] | nc | 55 | 51
Účinnost převodného ústrojí [1] | hPU | 0.91 | 0.92
Součinitek odpotu valení [1] | f | 0.002 | 0.01
Rychlost [km/h] | V | 80 | 80
Hnotnost cestujícícho [kg] | mc | 80 | 80
Vypočtené hodnoty:
Hmotnost cestujících [kg] | mcest | 4400 | 4080
Tíha vozidla [N] | G | 239364 | 135770.4
Odpor valení [N] | Of | 478.728 | 1357.704
Čelní procha vozidla [m2] | Sx | 10.9512 | 7.4488
Odpor vzduchu [N] | Ovz | 2803.5072 | 1668.52
Potřebná sila na obvodu kol [N] | FK | 3282.2352 | 3026.224
Výkon na obvodu kol [W] | PK | 72938.56 | 67249.4222
Výkon motoru [W] | PM | 80152.2637 | 73097.1981
|  | 80.1523 | 73.0972 | kW

## P.9
Procentuální porovnání drah setrvačníkovách autíček s různými tvary strvačníků při stejné počáteční rychlosti a stejné hmotnostim0 bez setračníku.Tvar setrvačníku: 1. disk,2. tlustostěnný válec
Vstupní hodnoty |  |  |  | ro | 7800
Tvyr 1 |  | Tvar 2 |  | m0 | 0.05
r11 | 0.015 | r21 | 0.015
r12 | 0 | r22 | 0.01
d1 | 0.005 | d2 | 0.005
Výpočet: | VAR 1 |  | VAR 2 | Poměr 1/2
Objem setr
V [m2] | 3.5343e-06 |  | 1.9635e-06 | 1.8
Hmotnost:
m | 0.027567 |  | 0.015315 | 1.8
Moment setrvačnosti:
J | 3.1013e-06 |  | 2.4887e-06 | 1.2462
Hmotnosti autíčka
mV | 0.077567 |  | 0.065315 | 1.1876
Poměrné porovnání drah
l1/l2 |  | 1.0493

## B.2
t [s] | l1(t) [m] | l2(t) [m] | Dl(t) [m] | v1 [ms-1] | v2[ms-1] | Vstupní hodnoty:
0 | 0 | 180 | 180 | 30 | 9 | v01 | 30 | m·s-1
1 | 30 | 189 | 159 | 30 | 9 | ab1 | -1.2 | m·s-2
2 | 60 | 198 | 138 | 30 | 9 | v02 | 9 | m·s-1
3 | 89.4 | 207 | 117.6 | 28.8 | 9 | lte21 | 138 | m·s-1
4 | 117.6 | 216 | 98.4 | 27.6 | 9 | tr+te | 2 | s
5 | 144.6 | 225 | 80.4 | 26.4 | 9 | l0 | 180 | m
6 | 170.4 | 234 | 63.6 | 25.2 | 9
7 | 195 | 243 | 48 | 24 | 9
8 | 218.4 | 252 | 33.6 | 22.8 | 9
9 | 240.6 | 261 | 20.4 | 21.6 | 9
10 | 261.6 | 270 | 8.4 | 20.4 | 9
11 | 281.4 | 279 | -2.4 | 19.2 | 9
12 | 300 | 288 | -12 | 18 | 9
13 | 317.4 | 297 | -20.4 | 16.8 | 9
14 | 333.6 | 306 | -27.6 | 15.6 | 9
15 | 348.6 | 315 | -33.6 | 14.4 | 9
16 | 362.4 | 324 | -38.4 | 13.2 | 9
17 | 375 | 333 | -42 | 12 | 9
18 | 386.4 | 342 | -44.4 | 10.8 | 9
19 | 396.6 | 351 | -45.6 | 9.6 | 9
20 | 405.6 | 360 | -45.6 | 8.4 | 9
21 | 413.4 | 369 | -44.4 | 7.2 | 9
22 | 420 | 378 | -42 | 6 | 9
23 | 425.4 | 387 | -38.4 | 4.8 | 9
24 | 429.6 | 396 | -33.6 | 3.6 | 9
25 | 432.6 | 405 | -27.6 | 2.4 | 9
26 | 434.4 | 414 | -20.4 | 1.2 | 9
27 | 435 | 423 | -12 | 0 | 9
28 | 434.4 | 432 | -2.4 | -1.2 | 9
29 | 432.6 | 441 | 8.4 | -2.4 | 9
30 | 429.6 | 450 | 20.4 | -3.6 | 9
31 | 425.4 | 459 | 33.6 | -4.8 | 9
32 | 420 | 468 | 48 | -6 | 9